## regmap
module | se_top
base_addr | 0x0
addr_width | 32
data_width | 32
addr_stride | 0x4
偏移地址 | 寄存器名 | 字段名 | 位段 | 属性 | 复位值 | 描述
0x0 | SE_CTRL | start | 0 | WO |  | 写 1 启动 SE
|  | stop | 1 | WO |  | 写 1 停止 SE
|  | soft_reset | 2 | WO |  | 写 1 软复位 SE 内部状态
|  | irq_en | 3 | RW |  | 中断使能
|  | reserved | 31:4 | RO |  | 保留，读 0
0x4 | SE_BOOT_PC | boot_pc | 31:0 | RW |  | 启动 PC
0x8 | SE_FETCH_CFG | fetch_enable | 0 | RW |  | 取指使能
|  | burst_beats | 7:4 | RW |  | 每次取指 burst beat 数
|  | fifo_waterline | 15:8 | RW |  | FIFO 低水线阈值
|  | reserved | 31:16 | RO |  | 保留，读 0
0xC | SE_MODE | single_step | 0 | RW |  | 单步执行模式
|  | trace_en | 1 | RW |  | trace/debug 使能
|  | halt_on_illegal | 2 | RW |  | 非法指令时停机
|  | halt_on_unsupported | 3 | RW |  | unsupported 指令时停机
|  | reserved | 31:4 | RO |  | 保留，读 0
0x10 | SE_STATUS | running | 0 | RO |  | SE 正在运行
|  | idle | 1 | RO |  | SE 空闲
|  | fetch_busy | 2 | RO |  | 取指存在未完成请求
|  | decode_hold | 3 | RO |  | decode 当前被 hold
|  | lsu_pending | 4 | RO |  | 存在未完成 load response
|  | error | 5 | RO |  | 存在错误状态
|  | reserved | 31:6 | RO |  | 保留，读 0
0x14 | SE_PC_CUR | pc_cur | 31:0 | RO |  | 当前 fetch PC
0x18 | SE_PC_LAST_COMMIT | pc_last_commit | 31:0 | RO |  | 最近进入 execute 的指令 PC
0x1C | SE_HOLD_REASON | scalar_raw | 0 | RO |  | scalar RAW 冒险
|  | scalar_waw | 1 | RO |  | scalar WAW 冒险
|  | desc_raw | 2 | RO |  | descriptor RAW 冒险
|  | desc_waw | 3 | RO |  | descriptor WAW 冒险
|  | lsu_busy | 4 | RO |  | LSU outstanding 满或 dcache 不 ready
|  | ts_not_ready | 5 | RO |  | 目标 TS command queue 不 ready
|  | fifo_empty | 6 | RO |  | 指令 FIFO 空
|  | fifo_full | 7 | RO |  | 指令 FIFO 满
|  | reserved | 31:8 | RO |  | 保留，读 0
0x20 | SE_ERR_STATUS | illegal_instr | 0 | W1C |  | 非法指令错误
|  | unsupported_instr | 1 | W1C |  | unsupported 指令错误
|  | mif_error | 2 | W1C |  | MIF 返回错误
|  | pc_unaligned | 3 | W1C |  | PC 非 32-bit 对齐
|  | fifo_overflow | 4 | W1C |  | 指令 FIFO 溢出
|  | fifo_underflow | 5 | W1C |  | 指令 FIFO 下溢
|  | lsu_error | 6 | W1C |  | LSU 协议或返回错误
|  | reserved | 31:7 | RO |  | 保留，读 0
0x24 | SE_ERR_PC | err_pc | 31:0 | RO |  | 错误发生时的 PC
0x28 | SE_ERR_INST | err_inst | 31:0 | RO |  | 错误发生时的指令
0x2C | SE_ERR_INFO | engine | 2:0 | RO |  | 错误相关 engine id
|  | desc_idx | 8:3 | RO |  | 错误相关 descriptor flat index
|  | rd | 13:9 | RO |  | 错误相关 rd
|  | rs1 | 18:14 | RO |  | 错误相关 rs1
|  | rs2 | 23:19 | RO |  | 错误相关 rs2
|  | reserved | 31:24 | RO |  | 保留，读 0
0x30 | SE_ERR_CLEAR | clear_mask | 31:0 | WO |  | 写 1 清除 SE_ERR_STATUS 对应错误位
0x34 | SE_CYCLE_CNT_L | cycle_cnt_l | 31:0 | RO |  | 运行周期计数低 32 位
0x38 | SE_CYCLE_CNT_H | cycle_cnt_h | 31:0 | RO |  | 运行周期计数高 32 位
0x3C | SE_INST_CNT_L | inst_cnt_l | 31:0 | RO |  | decode accept 指令计数低 32 位
0x40 | SE_INST_CNT_H | inst_cnt_h | 31:0 | RO |  | decode accept 指令计数高 32 位
0x44 | SE_FETCH_REQ_CNT | fetch_req_cnt | 31:0 | RO |  | 取指请求次数
0x48 | SE_FETCH_STALL_CNT | fetch_stall_cnt | 31:0 | RO |  | 取指停顿周期数
0x4C | SE_DECODE_HOLD_CNT | decode_hold_cnt | 31:0 | RO |  | decode hold 周期数
0x50 | SE_ISSUE_CNT_VEC | issue_cnt_vec | 31:0 | RO |  | Vector 发射次数
0x54 | SE_ISSUE_CNT_TENSOR | issue_cnt_tensor | 31:0 | RO |  | Tensor 发射次数
0x58 | SE_ISSUE_CNT_TMA | issue_cnt_tma | 31:0 | RO |  | TMA 发射次数
0x5C | SE_ISSUE_CNT_CV | issue_cnt_cv | 31:0 | RO |  | CV 发射次数
0x60 | SE_LSU_REQ_CNT | lsu_req_cnt | 31:0 | RO |  | Dcache load 请求次数
0x64 | SE_LAST_INST | last_inst | 31:0 | RO |  | 最近进入 execute 的指令
0x68 | SE_LAST_DESC_IDX | last_desc_idx | 5:0 | RO |  | 最近访问的 Config_Reg flat index
|  | reserved | 31:6 | RO |  | 保留，读 0
0x6C | SE_LAST_ISSUE_INFO | engine | 2:0 | RO |  | 最近发射 engine id
|  | issue_valid | 3 | RO |  | 最近 issue valid
|  | issue_ready | 4 | RO |  | 最近 issue ready
|  | reserved | 31:5 | RO |  | 保留，读 0
0x70 | SE_FIFO_LEVEL | fifo_level | 7:0 | RO |  | 指令 FIFO 当前水位
|  | reserved | 31:8 | RO |  | 保留，读 0
0x74 | SE_DESC_DBG_ADDR | desc_dbg_idx | 5:0 | RW |  | 描述符调试 flat index
|  | reserved | 31:6 | RO |  | 保留，读 0
0x78 | SE_DESC_DBG_DATA0 | desc_dbg_data_31_0 | 31:0 | RO |  | 描述符调试数据 [31:0]
0x7C | SE_DESC_DBG_DATA1 | desc_dbg_data_63_32 | 31:0 | RO |  | 描述符调试数据 [63:32]
0x80 | SE_DESC_DBG_DATA2 | desc_dbg_data_95_64 | 31:0 | RO |  | 描述符调试数据 [95:64]
0x84 | SE_DESC_DBG_DATA3 | desc_dbg_data_127_96 | 31:0 | RO |  | 描述符调试数据 [127:96]
0x88 | SE_DESC_DBG_DATA4 | desc_dbg_data_159_128 | 31:0 | RO |  | 描述符调试数据 [159:128]
0x8C | SE_DESC_DBG_DATA5 | desc_dbg_data_191_160 | 31:0 | RO |  | 描述符调试数据 [191:160]
0x90 | SE_DESC_DBG_DATA6 | desc_dbg_data_223_192 | 31:0 | RO |  | 描述符调试数据 [223:192]
0x94 | SE_DESC_DBG_DATA7 | desc_dbg_data_255_224 | 31:0 | RO |  | 描述符调试数据 [255:224]